## HR20041规格书 (4)
HR10003/ PRODUCT DATA SHEET 产品高清图
General informatio
产品型号/Product Moudel | HR20041
产品类型/Type | wall light
SIZE
产品尺寸/L× W × H（in mm） | 230*30*80mm
Material & color
Housing material | ABS
Housing color | Black
Diffuser material | PC
Diffuser color | Clear
Technische Informationen
IP class | 65
safety class | II
voltage (V) | 220-240V,50/60Hz
Dimming type | 3CCT
Max. Wattage | 4 W
Socket size | LED
Lumen | 125lm
Color temperature | 3CCT(3000K-4000K-6500K)
Energy Efficiency Level（EEL） | F
网址